## Sheet1
Minimum Lumens | Maximum Lumens | Lumens used to calculate LED Wattage (midpoint) | LED Wattage (WattsEE) | Baseline 2014-2019 (WattsBase) | Delta Watts 2014-2019 (WattsEE) | Baseline Post EISA 2020 requirement (WattsBase) | Delta Watts Post 2020 (WattsEE)
5280 | 6209 | 5744.5 | 104.4455 | 300 | 195.5545 | 300 | 195.5545
3000 | 5279 | 4139.5 | 75.2636 | 200 | 124.7364 | 200 | 124.7364
2601 | 2999 | 2800 | 50.9091 | 150 | 99.0909 | 150 | 99.0909
1490 | 2600 | 2045 | 37.1818 | 72 | 34.8182 | 45.4444 | 8.2626
1050 | 1489 | 1269.5 | 23.0818 | 53 | 29.9182 | 28.2111 | 5.1293
750 | 1049 | 899.5 | 16.3545 | 43 | 26.6455 | 19.9889 | 3.6343
310 | 749 | 529.5 | 9.6273 | 29 | 19.3727 | 11.7667 | 2.1394
250 | 309 | 279.5 | 5.59 | 25 | 19.41 | 25 | 19.41
Minimum Luminous Efficacy
|  | LED lamp power <10W | 50 lm/W |  |  | (45Lm/W)
|  | LED lamp power >=10W | 55 lm/W