## Sheet1
Minimum Lumens | Maximum Lumens | Lumens used to calculate LED Wattage (midpoint) | LED Wattage (WattsEE) | Baseline 2014-2019 (WattsBase) | Delta Watts 2014-2019 (WattsEE) | Baseline Post EISA 2020 requirement (WattsBase) | Delta Watts Post 2020 (WattsEE)
[9 empty] | ESTAR v2 |  |  | # on ESTAR list
[9 empty] | Omni <90CRI: | 80 | lm/W | 7926
5280 | 6209 | 5744.5 | 72.9234 | 300 | 227.0766 | 300 | 227.0766 |  | Omni >=90CRI: | 70 | lm/W | 1107
3000 | 5279 | 4139.5 | 52.5487 | 200 | 147.4513 | 200 | 147.4513
2601 | 2999 | 2800 | 35.5445 | 150 | 114.4555 | 150 | 114.4555 |  | Weighted average: | 78.7745 | lm W
1490 | 2600 | 2045 | 25.9602 | 72 | 46.0398 | 45.4444 | 19.4843 | 42.32%
1050 | 1489 | 1269.5 | 16.1156 | 53 | 36.8844 | 28.2111 | 12.0955 | 32.79%
750 | 1049 | 899.5 | 11.4187 | 43 | 31.5813 | 19.9889 | 8.5702 | 27.14%
310 | 749 | 529.5 | 6.7217 | 29 | 22.2783 | 11.7667 | 5.0449 | 22.65%
250 | 309 | 279.5 | 3.5481 | 25 | 21.4519 | 25 | 21.4519
(45Lm/W)

## Sheet2
Bulb Type | Lower Lumen Range | Upper Lumen Range | WattsBase | Lumens used to calculate LED Wattage (midpoint) | LED Wattage (WattsEE) | Delta Watts
R, ER, BR with medium screw bases w/ diameter >2.25" (*see exceptions below) | 420 | 472 | 40 | 446 | 6.5577 | 33.4423 | ESTAR v2 |  |  | # on ESTAR list
| 473 | 524 | 45 | 499 | 7.337 | 37.663 | Omni <90CRI: | 70 | lm/W | 5568
| 525 | 714 | 50 | 620 | 9.1161 | 40.8839 | Omni >=90CRI: | 61 | lm/W | 1579
| 715 | 937 | 65 | 826 | 12.145 | 52.855
| 938 | 1259 | 75 | 1099 | 16.159 | 58.841 | Weighted average: | 68.0116 | lm W
| 1260 | 1399 | 90 | 1330 | 19.5555 | 70.4445
| 1400 | 1739 | 100 | 1570 | 23.0843 | 76.9157
| 1740 | 2174 | 120 | 1957 | 28.7745 | 91.2255
| 2175 | 2624 | 150 | 2400 | 35.2881 | 114.7119
| 2625 | 2999 | 175 | 2812 | 41.3459 | 133.6541
| 3000 | 4500 | 200 | 3750 | 55.1376 | 144.8624
*R, BR, and ER with medium screw bases w/ diameter <=2.25" | 400 | 449 | 40 | 425 | 6.2489 | 33.7511
| 450 | 499 | 45 | 475 | 6.9841 | 38.0159
| 500 | 649 | 50 | 575 | 8.4544 | 41.5456
| 650 | 1199 | 65 | 925 | 13.6006 | 51.3994
*ER30, BR30, BR40, or ER40 | 400 | 449 | 40 | 425 | 6.2489 | 33.7511
| 450 | 499 | 45 | 475 | 6.9841 | 38.0159
| 500 | 649 | 50 | 575 | 8.4544 | 41.5456
*BR30, BR40, or ER40 | 650 | 1419 | 65 | 1035 | 15.218 | 49.782
*R20 | 400 | 449 | 40 | 425 | 6.2489 | 33.7511
| 450 | 719 | 45 | 585 | 8.6015 | 36.3985
*All reflector lamps below lumen ranges specified above | 200 | 299 | 20 | 250 | 3.6758 | 16.3242
| 300 | 399 | 30 | 350 | 5.1462 | 24.8538